## ZESTAWIENIE ZBIORCZE
ZESTAWIENIE WARTOŚCI KOSZTORYSOWYCH
Rozbudowa dróg gminnych pomiędzy ulicami : Fredry, Staszica, Matejki i 1-go Maja w Nowej Soli
| wyszczególnienie | wartość netto PLN | VAT 23 % PLN | wartość brutto PLN
1. | Odcinek 1 - koszt kwalifikowany
2. | Odcinek1 - koszt niekwalifikowany
3. | Odcinek 2 - koszt kwalifikowany
4. | Odcinek2 - koszt niekwalifikowany
5. | Odcinek 3 - koszt kwalifikowany
6. | Odcinek 4 - koszt niekwalifikowany
7. | Odcinek 5 - koszt niekwalifikowany
8. | Odcinek 6 - koszt niekwalifikowany
Razem wartość robót
Razem koszt kwalifikowany robót
Razem koszt niekwalifikowany robót

## 1
FORMULAR CENOWY
"Rozbudowa dróg gminnych pomiędzy ulicami : Fredry, Staszica, Matejki i 1-go Maja w Nowej Soli"
Odcinek nr 1
Koszty kwalifikowane - odcinek nr 1
Lp. | Nr Specyfikacji Technicznej | Wyszczególnienie elementów rozliczeniowych | Jednostka |  | Cena jednostkowa zł*) | Wartość zł*)
|  |  | Nazwa | Ilość
1 | 2 | 3 | 4 | 5 | 6 | 7
x | x | ROBOTY PRZYGOTOWAWCZE | x | x | x | x
1 | D-01.01.01A | Roboty pomiarowe w terenie równinnym | km | 0.269
2 | D-01.02.04 | Rozbiórka istn. konstrukcji nawierzchni wraz z podbudową z wywozem materiału i opłatą utylizacyjną: nawierzchnia asfaltowa średniej grubości 12 cm na podbudowie z kruszywa o średniej grubości 30 cm - 2347.38 m2 | m2 | 2347.38
3 |  | nawierzchnia betonowa średniej grubości 12 cm na podbudowie z kruszywa o średniej grubości 20 cm - 61.71 m2 | m2 | 61.71
4 |  | nawierzchnia z płytek betonowych 30x30cm gr. 5 cm na podsypce cem-piask 3 cm i podbudowie z kruszywa o średniej grubości 23 cm - 734,4 m2 | m2 | 734.4
5 |  | nawierzchnia z płytek betonowych 50x50cm gr. 5 cm na podsypce cem-piask 3 cm i podbudowie z kruszywa o średniej grubości 23 cm- 350m2 | m2 | 350
6 |  | kostka betonowa 8 cm na podsypce cem-piask 3 cm i podbudowie z kruszywa o średniej grubości 20 cm- 5 m2 | m2 | 5
7 | D-01.02.04 | Rozbiórka piaskownicy z murku betonowego | kpl | 1
8 | D-01.02.04 | Rozbiórka krawężnika betonowego wraz z ławą betonową z wywozem materiału i opłatą utylizacyjną | m | 566.52
9 | D-01.02.04 | Rozbiórka obrzeża betonowego wraz z ławą betonową z wywozem materiału i opłatą utylizacyjną | m | 442.74
10 | D-01.02.02A | Usunięcie warstwy humusu gr 20 cm wywóz i ułożenie w pryzmy | m2 | 668.27
11 | D-01.02.01 | Karczowanie pni (po wycince drzew) z wywozem i utylizacją: drzewa o obwodzie do 50 cm - 1 szt | szt | 1
12 |  | drzewa o obwodzie od 50 do 100 cm - 15 szt | szt | 15
13 | D-01.02.01 | Wycinka i karczowanie krzewów z wywozem | m2 | 112
14 | D-01.02.04 | Demontaż istniejących lamp oświetlenia ulicznego wraz z wywozem, z zachowaniem ciągłości pracy obwodów oświetleniowych, | szt | 14
15 | D-01.02.04 | Demontaż istniejącego(oznakowania pionowego, słupków wygrodzeniowych): demontaż znaków pionowych - 15 szt. | szt | 15
16 |  | demontaż słupków wygrodzeniowych - 13 szt. | szt | 13
17 | D-03.08.00 | Ułożenie rur osłonowych na istniejącym uzbrojeniu podziemnym | m | 10
18 |  | Regulacja położenia studzienek urządzeń podziemnych: woda - 9, hydrant - 2, gaz - 4 | szt | 15
19 |  | telekomunikacja - 12 | szt | 12
20 |  | kanalizacja - 19 | szt | 19
* | * | Razem | * | * | *
x | x | ROBOTY ZIEMNE | x | x | x | x
21 |  | Roboty zimne z wywozem na składowisko Wykonawcy i utylizacją | m3 | 252
* | * | Razem | * | * | *
x | x | KANALIZACJA DESZCZOWA | x | x | x | x
22 | D-02.00.01, D-03.02.01 | Roboty ziemne ręczne 40% i mechaniczne 60% wykonywane w gruncie (opisany w dokumentacji badań podłoża gruntowego) wraz z transportem urobku samochodami samowyładowczymi, roboty pomiarowe, umocnienie wykopów, odwodnienie wykopów, igłofiltry, pompowanie, zabezpieczenie istniejących sieci, zabezpieczenie kabli energetycznych z założeniem rury dwudzielnej | m3 | 1193.48
23 | D-03.02.01 | Zasypanie wykopów gruntem rodzimym doziarnionym 33% mieszanką 0-31.5, zagęszczeniem wraz z wykonaniem podsypki i obsybki | m3 | 1093.54
24 | D-03.02.01 | Wykonanie rurociągów odprowadzających wody opadowe z rur PVC średnicy 400 mm wraz z kształtkami, próbą wodną szczelności i inspekcją wizyjną- monitoring | m | 92.42
25 | D-03.02.01 | Wykonanie rurociągów odprowadzających wody opadowe z rur PVC średnicy 315 mm wraz z kształtkami, próbą wodną szczelności i inspekcją wizyjną- monitoring | m | 250.19
26 | D-03.02.01 | Wykonanie rurociągów odprowadzających wody opadowe z rur PVC średnicy 250 mm wraz z kształtkami, próbą wodną szczelności i inspekcją wizyjną- monitoring | m | 63.04
27 | D-03.02.01 | Wykonanie rurociągów odprowadzających wody opadowe z rur PVC średnicy 160 mm wraz z kształtkami, próbą wodną szczelności i inspekcją wizyjną- monitoring | m | 41.81
28 | D-03.02.01 | Budowa studni rewizyjnych średnicy 1000 mm | szt | 21
29 | D-03.02.01 | Budowa studni rewizyjnych średnicy 1200 mm | szt | 3
30 | D-03.02.01 | Budowa studni średnicy 630 mm | szt | 18
31 | D-03.02.01 | Wykonanie studzienek ściekowych betonowych o średnicy 0,5 m, wpust | szt | 14
32 | D-03.08.00 | Demontaż istniejącego kanału: o średnicy do 200 mm - 15 m | m | 15
33 | D-03.08.00 | Demontaż istniejących studzienek i wpustów | szt | 12
* | * | Razem | * | * | *
x | x | PODBUDOWY | x | x | x | x
34 | D-04.01.01 | Profilowanie i zagęszczanie koryta pod jezdnie, chodniki, zjazdy i opaskę, | m2 | 3933.11
x | x | Podbudowa z mieszanki kruszywa niezwiązanego: | x | x | x | x
35 | D-04.04.02B | Wykonanie warstwy podbudowy grubości 30 cm z kruszywa łamanego (jezdnia, miejsca postojowe) | m2 | 2393.37
36 | D-04.04.02B | Wykonanie warstwy podbudowy grubości 20 cm z kruszywa łamanego (chodniki) | m2 | 1329.96
* | * | Razem | * | * | *
x | x | NAWIERZCHNIE | x | x | x | x
37 | D-05.03.13A | Nawierzchnie z mieszanki mastyksowo-grysowej SMA 0/11, grubość warstwy ścieralnej po zagęszczeniu 5 cm | m2 | 12.37
38 | D-05.03.23A | Wykonanie nawierzchni z kostki z betonu wibroprasowanego grubości 8 cm na grys o frakcji 2/4 mm grubości 3cm (jezdnia, zjazdy) | m2 | 1543.28
39 | D-05.03.23A | Wykonanie nawierzchni z kostki z betonu wibroprasowanego grubości 8 cm na grys o frakcji 2/4 mm grubości 3cm(miejsca postojowe) | m2 | 850.09
40 | D-05.03.23A | Wykonanie nawierzchni z kostki z betonu wibroprasowanego grubości 8 cm na grys o frakcji 2/4 mm grubości 3cm(chodniki) | m2 | 1329.96
41 | D-05.03.23A | Wykonanie nawierzchni z płyt chodnikowych 70% płyt z odzysku robót rozbiórkowych na podsypce cem.-piaskowej grubości 3cm | m2 | 45
42 | D-05.03.23G | Wykonanie przełożenia istniejących nawierzchni w zakresie nawiazania projektowanych ciągów komunikacyjnych (krawężników, obrzeży, nawierzchni jezdni i chodników) do istniejących ciągów komunikacyjnych z częściowym wykorzystaniem istniejących materiałów z rozbiórki | m2 | 164.78
* | * | Razem | * | * | *
x | x | URZĄDZENIA BEZPIECZEŃSTWA RUCHU | x | x | x | x
x | x | Oznakowanie: | x | x | x | x
x | D-07.01.01 | Wykonanie oznakowania poziomego | x | x | x | x
43 |  | Przejście dla pieszych P-10 | m2 | 5
44 |  | Stanowiska postojowe zastrzeżone P-20 | szt | 7
45 |  | Stanowiska postojowe zastrzeżone P-24 | szt | 5
x | D-07.02.01 | Wykonanie oznakowania pionowego | x | x | x | x
46 |  | Ustawienie słupków fi 70 mm z zasypaniem dołów i ubiciem warstwami | szt | 11
47 |  | Przymocowanie do gotowych słupków znaków typu A rozmiar średni | szt | 1
48 |  | Przymocowanie do gotowych słupków znaków typu B rozmiar mały | szt | 1
|  | Przymocowanie do gotowych słupków znaków typu B rozmiar średni | szt | 1
|  | Przymocowanie do gotowych słupków znaków typu D rozmiar mały | szt | 9
49 |  | Przymocowanie do gotowych słupków znaków typu D rozmiar średni | szt | 1
50 |  | Przymocowanie do gotowych słupków znaków typu T | szt | 5
51 |  | Pyunktowe elementy odblaskowe | szt | 20
x | x | Oświetlenie ulic: | x | x | x | x
52 | D-07.07.01 | Montaż kompletnego słupa oświetleniowego wraz z fundamentem, oprawami oświetleniowymi i osprzętem: montaż słupów oświetlenia drogowego - 21 szt. | szt. | 21
53 |  | montaż słupów i opraw doświetlenia przejść dla pieszych - 4 szt. | szt | 4
54 |  | montaż opraw - 25 szt. | szt | 25
55 | D-07.07.01 | Ułożenie rur ochronnych do linii kablowych wraz z robotami ziemnymi | m | 480.59
56 | D-07.07.01 | Przeciąganie linii kablowej w istniejących rurach ochronnych wraz z ceną kabla | m | 1200.29
* | * | Razem | * | * | *
x | x | ELEMENTY ULIC | x | x | x | x
57 | D-08.03.01 | Ustawienie obrzeży betonowych 6x20cm na podsypce cementowo-piaskowej grubości 3 cm i ławie betonowej | m | 586.95
58 | D-08.01.01B | Ustawienie krawężników betonowych na podsypce cementowo-piaskowej grubości i ławie betonowej z oporem | m | 873.61
* | * | Razem | * | * | *
x | x | ROBOTY WYKOŃCZENIOWE | x | x | x | x
59 | D-01.02.04 | Przestawienie wygrodzeń zieleni, materiał z rozbiórki | m | 14
60 | D-09.01.01 | Humusowanie gr. 20 cm, obsianie mieszanką traw | m2 | 914.21
* | * | Razem | * | * | *
Koszty kwalifikowane rezem netto: |  |  | * | * | *
Koszty niekwalifikowane - odcinek nr 1
Lp. | Nr Specyfikacji Technicznej | Wyszczególnienie elementów rozliczeniowych | jednostka |  | Cena jednostkowa zł*) | Wartość zł*)
|  |  | Nazwa | Ilość
1 | D-02.00.01, D-03.02.01 | Roboty ziemne ręczne 40% i mechaniczne 60% wykonywane w gruncie (opisany w dokumentacji badań podłoża gruntowego) wraz z transportem urobku samochodami samowyładowczymi, roboty pomiarowe, umocnienie wykopów, odwodnienie wykopów, igłofiltry, pompowanie, zabezpieczenie istniejących sieci, zabezpieczenie kabli energetycznych z założeniem rury dwudzielnej | m3 | 658.21
2 | D-03.02.01 | Zasypanie wykopów gruntem rodzimym doziarnionym 33% mieszanką 0-31.5, zagęszczeniem wraz z wykonaniem podsypki i obsybki | m3 | 628.41
3 | D-03.02.01 | Wykonanie rurociągów odprowadzających wody opadowe z rur PVC średnicy 600 mm wraz z kształtkami, próbą wodną szczelności i inspekcją wizyjną- monitoring | m | 110.58
4 | D-03.02.01 | Budowa studni rewizyjnych średnicy 1000 mm | szt | 4
|  | Koszty niekwalifikowane razem netto: | * | * | *

## 2
FORMULAR CENOWY
Rozbudowa dróg gminnych pomiędzy ulicami : Fredry, Staszica, Matejki i 1-go Maja w Nowej Soli
Odcinek nr 2
Koszty kwalifikowane - odcinek nr 2
Lp. | Nr Specyfikacji Technicznej | Wyszczególnienie elementów rozliczeniowych | Jednostka |  | Cena jednostkowa zł*) | Wartość zł*)
|  |  | Nazwa | Ilość
1 | 2 | 3 | 4 | 5 | 6 | 7
x | x | ROBOTY PRZYGOTOWAWCZE | x | x | x | x
1 | D-01.01.01A | Roboty pomiarowe w terenie równinnym | km | 0.353
2 | D-01.02.04 | Rozbiórka istn. konstrukcji nawierzchni wraz z podbudową z wywozem materiału i opłatą utylizacyjną: nawierzchnia asfaltowa średniej grubości 12 cm na podbudowie z kruszywa o średniej grubości 30 cm- 2958.05 m2 | m2 | 2958.05
3 |  | nawierzchnia betonowa średniej gr. 12 cm na podbudowie z kruszywa śr. gr. 20cm - 50 m2 | m2 | 50
4 |  | kostka betonowa 8 cm na podsypce cem-piask 3 cm i podbudowie z kruszywa o średniej grubości 30 cm- 89,5 m2 | m2 | 89.5
5 |  | kostka betonowa 8 cm na podsypce cem-piask 3 cm i podbudowie z kruszywa o średniej grubości 20 cm- 416,78 m2 | m2 | 416.78
6 |  | nawierzchnia z płytek betonowych 30x30cm gr. 5 cm na podsypce cem-piask 3 cm i podbudowie z kruszywa o średniej grubości 23 cm - 763,12 m2 | m2 | 763.12
7 |  | nawierzchnia z płytek betonowych 50x50cm gr. 5 cm na podsypce cem-piask 3 cm i podbudowie z kruszywa o średniej grubości 23 cm- 430m2 | m2 | 430
8 |  | nawierzchnia z płytek betonowych gr. 5 cm na podsypce cem-piask 3 cm i podbudowie z kruszywa o średniej grubości 33 cm - 329,2 m2 | m2 | 329.2
9 | D-01.02.04 | Rozbiórka krawężnika betonowego wraz z ławą betonową z wywozem materiału i opłatą utylizacyjną | m | 820.46
10 | D-01.02.04 | Rozbiórka obrzeża betonowego wraz z ławą betonową z wywozem materiału i opłatą utylizacyjną | m | 410.56
11 | D-01.02.02A | Usunięcie warstwy humusu gr 20 cm wywóz i ułożenie w pryzmy | m2 | 276.2
12 | D-01.02.01 | Karczowanie pni (po wycince drzew) z wywozem i utylizacją: drzewa o obwodzie do 50 cm - 12 szt | szt | 12
13 |  | drzewa o obwodzie od 50 do 100 cm - 15 szt | szt | 15
14 | D-01.02.01 | Wycinka i karczowanie krzewów z wywozem | m2 | 39.5
15 | D-01.02.04 | Demontaż istniejących elementów zagospodarowania terenu z wywozem (kwietniki, trzepaki, ławki, piaskownice, progi zwalniające) | szt | 9
16 | D-01.02.04 | Demontaż istniejących lamp oświetlenia ulicznego wraz z wywozem, z zachowaniem ciągłości pracy obwodów oświetleniowych | szt | 18
17 | D-01.02.04 | Demontaż istniejącego(oznakowania pionowego, słupków wygrodzeniowych) z wywozem materiału: demontaż znaków pionowych - 13 szt. | szt | 13
18 |  | demontaż słupków wygrodzeniowych - 13szt. | szt | 13
19 | D-03.08.00 | Ułożenie rur osłonowych na istniejącym uzbrojeniu podziemnym | m | 27
20 |  | Regulacja położenia studzienek urządzeń podziemnych: gaz - 1 | szt | 1
21 |  | telekomunikacja - 4 | szt | 4
22 |  | kanalizacja - 18 | szt | 18
* | * | Razem | * | * | *
x | x | ROBOTY ZIEMNE | x | x | x | x
23 |  | Roboty zimne z wywozem na składowisko Wykonawcy i utylizacją | m3 | 89
* | * | Razem | * | * | *
x | x | KANALIZACJA DESZCZOWA | x | x | x | x
24 | D-02.00.01, D-02.01.01 D-03.02.01 | Roboty ziemne ręczne 40% i mechaniczne 60% wykonywane w gruncie (opisany w dokumentacji badań podłoża gruntowego) wraz z transportem urobku samochodami samowyładowczymi, roboty pomiarowe, umocnienie wykopów, odwodnienie wykopów, igłofiltry, pompowanie, zabezpieczenie istniejących sieci, zabezpieczenie kabli energetycznych z założeniem rury dwudzielnej | m3 | 947.1
25 | D-03.02.01 | Zasypanie wykopów gruntem rodzimym doziarnionym 33% mieszanką 0-31.5, zagęszczeniem wraz z wykonaniem podsypki i obsybki | m3 | 892.81
26 | D-03.02.01 | Wykonanie rurociągów odprowadzających wody opadowe z rur PVC średnicy 400 mm wraz z kształtkami, próbą wodną szczelności i inspekcją wizyjną- monitoring | m | 117.19
27 | D-03.02.01 | Wykonanie rurociągów odprowadzających wody opadowe z rur PVC średnicy 315 mm wraz z kształtkami, próbą wodną szczelności i inspekcją wizyjną- monitoring | m | 48.72
28 | D-03.02.01 | Wykonanie rurociągów odprowadzających wody opadowe z rur PVC średnicy 250 mm wraz z kształtkami, próbą wodną szczelności i inspekcją wizyjną- monitoring | m | 208.06
29 | D-03.02.01 | Wykonanie rurociągów odprowadzających wody opadowe z rur PVC średnicy 160 mm wraz z kształtkami, próbą wodną szczelności i inspekcją wizyjną- monitoring | m | 34.24
30 | D-03.02.01 | Budowa studni rewizyjnych średnicy 1000 mm (19-1=18) | szt | 15
31 | D-03.02.01 | Budowa studni średnicy 630 mm | szt | 5
32 | D-03.02.01 | Wykonanie studzienek ściekowych betonowych o średnicy 0,5 m, wpust | szt | 14
33 | D-03.08.00 | Demontaż istniejącego kanału: o średnicy do 160 mm - 3 m | m | 3
34 |  | o średnicy do 200 mm - 3 m | m | 3
35 |  | o średnicy do 250 mm - 4 m | m | 4
36 | D-03.08.00 | Demontaż istniejących studzienek i wpustów | szt | 4
* | * | Razem | * | * | *
x | x | PODBUDOWY | x | x | x | x
37 | D-04.01.01 | Profilowanie i zagęszczanie koryta pod jezdnie, chodniki, zjazdy i opaskę | m2 | 4062.11
x | x | Podbudowa z mieszanki kruszywa niezwiązanego: | x | x | x | x
38 | D-04.04.02B | Wykonanie warstwy podbudowy grubości 30 cm z kruszywa łamanego (jezdnia, miejsca postojowe, zjazdy) | m2 | 2199.19
39 | D-04.04.02B | Wykonanie warstwy podbudowy grubości 20 cm z kruszywa łamanego (chodniki) | m2 | 1731.06
* | * | Razem | * | * | *
x | x | NAWIERZCHNIE | x | x | x | x
40 | D-05.03.13A | Nawierzchnie z mieszanki mastyksowo-grysowej SMA 0/11, grubość warstwy ścieralnej po zagęszczeniu 5 cm | m2 | 38.3
41 | D-05.03.23A | Wykonanie nawierzchni z kostki z betonu wibroprasowanego grubości 8 cm na grys o frakcji 2/4 mm grubości 3cm (jezdnia, zjazdy) | m2 | 1472.83
42 | D-05.03.23A | Wykonanie nawierzchni z kostki z betonu wibroprasowanego grubości 8 cm na grys o frakcji 2/4 mm grubości 3cm (miejsca postojowe) | m2 | 770.11
43 | D-05.03.23A | Wykonanie nawierzchni z kostki z betonu wibroprasowanego grubości 8 cm na grys o frakcji 2/4 mm grubości 3cm (chodniki) | m2 | 1731.06
44 | D-05.03.23G | Wykonanie przełożenia istniejących nawierzchni w zakresie nawiazania projektowanych ciągów komunikacyjnych (krawężników, obrzeży, nawierzchni jezdni i chodników) do istniejących ciągów komunikacyjnych z częściowym wykorzystaniem istniejących materiałów z rozbiórki | m2 | 168.86
* | * | Razem | * | * | *
x | x | URZĄDZENIA BEZPIECZEŃSTWA RUCHU | x | x | x | x
x | x | Oznakowanie: | x | x | x | x
x | D-07.01.01 | Wykonanie oznakowania poziomego | x | x | x | x
45 |  | Stanowiska postojowe zastrzeżone P-20 | szt | 1
46 |  | Stanowiska postojowe zastrzeżone P-24 | szt | 1
x | D-07.02.01 | Wykonanie oznakowania pionowego | x | x | x | x
47 |  | Ustawienie słupków fi 70 mm z zasypaniem dołów i ubiciem warstwami | szt | 9
48 |  | Przymocowanie do gotowych słupków znaków typu B i C rozmiar mały | szt | 6
49 |  | Przymocowanie do gotowych słupków znaków typu D rozmiar mały | szt | 5
50 |  | Przymocowanie do gotowych słupków znaków typu T | szt | 2
x | x | Oświetlenie ulic: | x | x | x | x
51 | D-07.07.01 | Montaż kompletnego słupa oświetleniowego wraz z fundamentem, oprawami oświetleniowymi i osprzętem: montaż słupów oświetlenia drogowego - 17 szt. | szt. | 17
52 |  | montaż opraw - 17 szt. | szt | 17
53 | D-07.07.01 | Ułożenie rur ochronnych do linii kablowych wraz z robotami ziemnymi | m | 52
54 | D-07.07.01 | Przeciąganie linii kablowej w istniejących rurach ochronnych wraz z ceną kabla | m | 606.26
* | * | Razem | * | * | *
x | x | ELEMENTY ULIC | x | x | x | x
55 | D-08.03.01 | Ustawienie obrzeży betonowych 6x20cm na podsypce cementowo-piaskowej grubości 3 cm i ławie betonowej | m | 1077.58
56 | D-08.01.01B | Ustawienie krawężników betonowych na podsypce cementowo-piaskowej grubości i ławie betonowej z oporem | m | 1000.07
* | * | Razem | * | * | *
x | x | ROBOTY WYKOŃCZENIOWE | x | x | x | x
57 | D-01.02.04 | Przestawienie wygrodzeń zieleni, materiał z rozbiórki | m | 14.19
58 | D-09.01.01 | Humusowanie gr. 20 cm, obsianie mieszanką traw | m2 | 838.28
* | * | Razem | * | * | *
Koszty kwalifikowane rezem netto |  |  | * | * | *
Koszty niekwalifikowane - odcinek nr 2
Lp. | Nr Specyfikacji Technicznej | Wyszczególnienie elementów rozliczeniowych | Jednostka |  | Cena jednostkowa zł*) | Wartość zł*)
|  |  | Nazwa | Ilość
1. | D-03.02.01 | Wykonanie rurociągów odprowadzających wody opadowe z rur PVC średnicy 250 mm wraz z kształtkami, próbą wodną szczelności i inspekcją wizyjną- monitoring | m | 15.34
2. | D-03.02.01 | Budowa studni rewizyjnych średnicy 1000 mm | szt | 1
* | * | Razem | * | * | *
3. | D-04.01.01 | Profilowanie i zagęszczanie koryta pod jezdnie, chodniki | m2 | 113.25
4. | D-04.04.02B | Wykonanie warstwy podbudowy grubości 30 cm z kruszywa łamanego (jezdnia) | m2 | 33.25
5. | D-04.04.02B | Wykonanie warstwy podbudowy grubości 20 cm z kruszywa łamanego (chodniki) | m2 | 80
* | * | Razem | * | * | *
6. | D-05.03.23A | Wykonanie nawierzchni z kostki z betonu wibroprasowanego grubości 8 cm na grys o frakcji 2/4 mm grubości 3cm (jezdnia) | m2 | 33.25
7. | D-05.03.23A | Wykonanie nawierzchni z kostki z betonu wibroprasowanego grubości 8 cm na grys o frakcji 2/4 mm grubości 3cm (chodniki) | m2 | 80
* | * | Razem | * | * | *
8. | D-08.01.01B | Ustawienie krawężników betonowych na podsypce cementowo-piaskowej grubości i ławie betonowej z oporem | m | 57
|  | Koszty niekwalifikowane razem netto: | * | * | *

## 3
FORMULAR CENOWY
Rozbudowa dróg gminnych pomiędzy ulicami : Fredry, Staszica, Matejki i 1-go Maja w Nowej Soli
Odcinek nr 3
Koszty kwalifikowane - odcinek nr 3
Lp. | Nr Specyfikacji Technicznej | Wyszczególnienie elementów rozliczeniowych | Jednostka |  | Cena jednostkowa zł*) | Wartość zł*)
|  |  | Nazwa | Ilość
1 | 2 | 3 | 4 | 5 | 6 | 7
x | x | ROBOTY PRZYGOTOWAWCZE | x | x | x | x
1 | D-01.01.01A | Roboty pomiarowe w terenie równinnym | km | 0.337
2 | D-01.02.04 | Rozbiórka istn. konstrukcji nawierzchni wraz z podbudową z wywozem materiału i opłatą utylizacyjną: nawierzchnia asfaltowa średniej grubości 12 cm na podbudowie z kruszywa o średniej grubości 30 cm - 2849,43 m2 | m2 | 2849.43
3 |  | nawierzchnia betonowa średniej grubości 12 cm na podbudowie z kruszywa o średniej grubości 20 cm - 180.33 m2 | m2 | 180.33
4 |  | nawierzchnia z płytek betonowych 30x30cm gr. 5 cm na podsypce cem-piask 3 cm i podbudowie z kruszywa o średniej grubości 23 cm- 1431,29 m2 | m2 | 1431.29
5 |  | nawierzchnia z trylinki na podbudowie z kruszywa o średniej grubości 30 cm - 325 m2 | m2 | 325
6 | D-01.02.04 | Rozbiórka krawężnika betonowego wraz z ławą betonową z wywozem materiału i opłatą utylizacyjną | m | 743.3
7 | D-01.02.04 | Rozbiórka obrzeża betonowego wraz z ławą betonową z wywozem materiału i opłatą utylizacyjną | m | 793.51
8 | D-01.02.02A | Usunięcie warstwy humusu gr 20 cm wywóz i ułożenie w pryzmy | m2 | 1053.95
9 | D-01.02.01 | Karczowanie pni (po wycince drzew) z wywozem i utylizacją: drzewa o obwodzie do 50 cm - 1 szt | szt | 1
10 |  | drzewa o obwodzie od 50 do 100 cm - 8 szt | szt | 8
11 |  | drzewa o obwodzie od 120 do 140 cm - 1 szt | szt | 1
12 |  | drzewa o obwodzie od 220 do 240 cm - 1 szt | szt | 1
13 | D-01.02.01 | Wycinka i karczowanie krzewów z wywozem | m2 | 149
14 | D-01.02.04 | Demontaż istniejących elementów zagospodarowania terenu z wywozem (kwietniki, trzepaki, ławki, piaskownice, progi zwalniające) | szt | 5
15 | D-01.02.04 | Demontaż istniejących lamp oświetlenia ulicznego wraz z wywozem, z zachowaniem ciągłości pracy obwodów oświetleniowych, | szt | 19
16 | D-01.02.04 | Demontaż istniejącego(oznakowania pionowego, słupków wygrodzeniowych) z wywozem materiału: demontaż znaków pionowych - 17 szt. | szt | 17
17 |  | demontaż słupków wygrodzeniowych - 46 szt. | szt | 46
18 | D-03.08.00 | Ułożenie rur osłonowych na istniejącym uzbrojeniu podziemnym | m | 7.5
19 |  | Regulacja położenia studzienek urządzeń podziemnych: woda - 6, hydrant - 1, gaz - 3 | szt | 10
20 |  | telekomunikacja - 15 | szt | 15
21 |  | kanalizacja - 29 | szt | 29
* | * | Razem | * | * | *
x | x | ROBOTY ZIEMNE | x | x | x | x
22 |  | Roboty zimne z wywozem na składowisko Wykonawcy i utylizacją | m3 | 80
* | * | Razem | * | * | *
x | x | KANALIZACJA DESZCZOWA | x | x | x | x
23 | D-02.00.01, D-02.01.01, D-03.02.01 | Roboty ziemne ręczne 40% i mechaniczne 60% wykonywane w gruncie (opisany w dokumentacji badań podłoża gruntowego) wraz z transportem urobku samochodami samowyładowczymi, roboty pomiarowe, umocnienie wykopów, odwodnienie wykopów, igłofiltry, pompowanie, zabezpieczenie istniejących sieci, zabezpieczenie kabli energetycznych z założeniem rury dwudzielnej | m3 | 664.52
24 | D-03.02.01 | Zasypanie wykopów gruntem rodzimym doziarnionym 33% mieszanką 0-31.5, zagęszczeniem wraz z wykonaniem podsypki i obsybki | m3 | 636.07
25 | D-03.02.01 | Wykonanie rurociągów odprowadzających wody opadowe z rur PVC średnicy 315 mm wraz z kształtkami, próbą wodną szczelności i inspekcją wizyjną- monitoring | m | 106.9
26 | D-03.02.01 | Wykonanie rurociągów odprowadzających wody opadowe z rur PVC średnicy 250 mm wraz z kształtkami, próbą wodną szczelności i inspekcją wizyjną- monitoring | m | 169.02
27 | D-03.02.01 | Wykonanie rurociągów odprowadzających wody opadowe z rur PVC średnicy 160 mm wraz z kształtkami, próbą wodną szczelności i inspekcją wizyjną- monitoring | m | 55.06
28 | D-03.02.01 | Budowa studni rewizyjnych średnicy 1000 mm | szt | 8
29 | D-03.02.01 | Budowa studni średnicy 630 mm | szt | 7
30 | D-03.02.01 | Wykonanie studzienek ściekowych betonowych o średnicy 0,5 m, wpust | szt | 19
31 | D-03.08.00 | Demontaż istniejącego kanału: o średnicy do 200 mm - 4 m | m | 4
32 | D-03.08.00 | Demontaż istniejących studzienek i wpustów | szt | 1
* | * | Razem | * | * | *
x | x | PODBUDOWY | x | x | x | x
33 | D-04.01.01 | Profilowanie i zagęszczanie koryta pod jezdnie, chodniki, zjazd i opaskę, | m2 | 4990.21
x | x | Podbudowa z mieszanki kruszywa niezwiązanego: | x | x | x | x
34 | D-04.04.02B | Wykonanie warstwy podbudowy grubości 30 cm z kruszywa łamanego (jezdnia, miejsca postojowe, zjazd) | m2 | 3345.41
35 | D-04.04.02B | Wykonanie warstwy podbudowy grubości 20 cm z kruszywa łamanego (chodniki) | m2 | 1528.06
* | * | Razem | * | * | *
x | x | NAWIERZCHNIE | x | x | x | x
36 | D-05.03.05B | Wykonanie nawierzchni z kostki z betonu wibroprasowanego grubości 8 cm na grys o frakcji 2/4 mm grubości 3cm (jezdnia) | m2 | 2129.56
37 | D-05.03.23A | Wykonanie nawierzchni z kostki z betonu wibroprasowanego grubości 8 cm na grys o frakcji 2/4 mm grubości 3cm(miejsca postojowe) | m2 | 1268.35
38 | D-05.03.23A | Wykonanie nawierzchni z kostki z betonu wibroprasowanego grubości 8 cm na grys o frakcji 2/4 mm grubości 3cm (chodniki) | m2 | 1528.06
39 | D-05.03.23G | Wykonanie przełożenia istniejących nawierzchni w zakresie nawiazania projektowanych ciągów komunikacyjnych (krawężników, obrzeży, nawierzchni jezdni i chodników) do istniejących ciągów komunikacyjnych z częściowym wykorzystaniem istniejących materiałów z rozbiórki | m2 | 103.24
* | * | Razem | * | * | *
x | x | URZĄDZENIA BEZPIECZEŃSTWA RUCHU | x | x | x | x
x | x | Oznakowanie: | x | x | x | x
x | D-07.01.01 | Wykonanie oznakowania poziomego | x | x | x | x
40 |  | Linie krawedziowe ciągłe P-7b | m2 | 1.32
41 |  | Stanowiska postojowe zastrzeżone P-20 | szt | 4
42 |  | Stanowiska postojowe zastrzeżone P-24 | szt | 4
x | D-07.02.01 | Wykonanie oznakowania pionowego | x | x | x | x
43 |  | Ustawienie słupków fi 70 mm z zasypaniem dołów i ubiciem warstwami | szt | 12
44 |  | Przymocowanie do gotowych słupków znaków typu A rozmiar mały | szt | 1
45 |  | Przymocowanie do gotowych słupków znaków typu B i C rozmiar mały | szt | 3
46 |  | Przymocowanie do gotowych słupków znaków typu D rozmiar mały | szt | 9
47 |  | Przymocowanie do gotowych słupków znaków typu T | szt | 4
x | x | Oświetlenie ulic: | x | x | x | x
48 | D-07.07.01 | Montaż kompletnego słupa oświetleniowego wraz z fundamentem, oprawami oświetleniowymi i osprzętem: montaż słupów oświetlenia drogowego - 22 szt. | szt. | 22
49 |  | montaż opraw - 23 szt. | szt | 23
50 | D-07.07.01 | Ułożenie rur ochronnych do linii kablowych wraz z robotami ziemnymi | m | 1114
51 | D-07.07.01 | Przeciąganie linii kablowej w istniejących rurach ochronnych wraz z ceną kabla | m | 1734.83
* | * | Razem | * | * | *
x | x | ELEMENTY ULIC | x | x | x | x
52 | D-08.03.01 | Ustawienie obrzeży betonowych 6x20cm na podsypce cementowo-piaskowej grubości 3 cm i ławie betonowej | m | 978.56
53 | D-08.01.01B | Ustawienie krawężników betonowych na podsypce cementowo-piaskowej grubości i ławie betonowej z oporem | m | 1376.67
* | * | Razem | * | * | *
x | x | ROBOTY WYKOŃCZENIOWE | x | x | x | x
54 |  | Przestawienie wygrodzeń zieleni, materiał z rozbiórki | m | 94.81
55 | D-09.01.01 | Humusowanie gr. 20 cm, obsianie mieszanką traw | m2 | 1929.27
* | * | Razem | * | * | *
KOSZTY KWALIFIKOWANE NETTO: |  |  | * | * | *

## 4
FORMULAR CENOWY
Rozbudowa dróg gminnych pomiędzy ulicami : Fredry, Staszica, Matejki i 1-go Maja w Nowej Soli
Odcinek nr 4
Koszty niekwalifikowane - odcinek nr 4
Lp. | Nr Specyfikacji Technicznej | Wyszczególnienie elementów rozliczeniowych | jednostka |  | Cena jednostkowa zł*) | Wartość zł*)
|  |  | Nazwa | Ilość
1 | 2 | 3 | 4 | 5 | 6 | 7
x | x | ROBOTY PRZYGOTOWAWCZE | x | x | x | x
1 | D-01.01.01A | Roboty pomiarowe w terenie równinnym | km | 0.089
2 | D-01.02.04 | Rozbiórka istn. konstrukcji nawierzchni wraz z podbudową z wywozem materiału i opłatą utylizacyjną: nawierzchnia asfaltowa średniej grubości 12 cm na podbudowie z kruszywa o średniej grubości 30 cm - 581.27 m2 | m2 | 581.27
3 |  | nawierzchnia z płytek betonowych 30x30cm gr. 5 cm na podsypce cem-piask 3 cm i podbudowie z kruszywa o średniej grubości 23 cm - 63,96 m2 | m2 | 63.96
4 | D-01.02.04 | Rozbiórka krawężnika betonowego wraz z ławą betonową z wywozem materiału i opłatą utylizacyjną | m | 161.37
5 | D-01.02.04 | Rozbiórka obrzeża betonowego wraz z ławą betonową z wywozem materiału i opłatą utylizacyjną | m | 42.46
6 | D-01.02.02A | Usunięcie warstwy humusu gr 20 cm wywóz i ułożenie w pryzmy | m2 | 259.98
7 | D-01.02.01 | Karczowanie pni (po wycince drzew) z wywozem i utylizacją: drzewa o obwodzie do 50 cm - 1 szt | szt | 1
8 |  | Wycinka drzew o średnicy do 15 cm wraz z karczowaniem pni z wywozem i utylizacją | szt | 8
9 | D-01.02.01 | Wycinka i karczowanie krzewów z wywozem | m2 | 20
10 | D-01.02.04 | Demontaż istniejących elementów zagospodarowania terenu z wywozem (kwietniki, trzepaki, ławki, piaskownice, progi zwalniające) | szt | 1
11 | D-01.02.04 | Demontaż istniejących lamp oświetlenia ulicznego wraz z wywozem, z zachowaniem ciągłości pracy obwodów oświetleniowych | szt | 2
12 |  | Regulacja położenia studzienek urządzeń podziemnych: woda - 4, hydrant - 1, gaz - 3 | szt | 8
13 |  | telekomunikacja - 2 | szt | 2
14 |  | kanalizacja - 4 | szt | 4
* | * | Razem | * | *
x | x | ROBOTY ZIEMNE | x | x | x | x
15 |  | Roboty zimne z wywozem na składowisko Wykonawcy i utylizacją | m3 | 182
* | * | Razem | * | * | *
x | x | KANALIZACJA DESZCZOWA | x | x | x | x
16 | D-02.00.01, D-02.01.01 D-03.02.01 | Roboty ziemne ręczne 40% i mechaniczne 60% wykonywane w gruncie (opisany w dokumentacji badań podłoża gruntowego) wraz z transportem urobku samochodami samowyładowczymi, roboty pomiarowe, umocnienie wykopów, odwodnienie wykopów, igłofiltry, pompowanie, zabezpieczenie istniejących sieci, zabezpieczenie kabli energetycznych z założeniem rury dwudzielnej | m3 | 193.19
17 | D-03.02.01 | Zasypanie wykopów gruntem rodzimym doziarnionym 33% mieszanką 0-31.5, zagęszczeniem wraz z wykonaniem podsypki i obsybki | m3 | 183.94
18 | D-03.02.01 | Wykonanie rurociągów odprowadzających wody opadowe z rur PVC średnicy 315 mm wraz z kształtkami, próbą wodną szczelności i inspekcją wizyjną- monitoring | m | 89.09
19 | D-03.02.01 | Wykonanie rurociągów odprowadzających wody opadowe z rur PVC średnicy 160 mm wraz z kształtkami, próbą wodną szczelności i inspekcją wizyjną- monitoring | m | 3.71
20 | D-03.02.01 | Budowa studni rewizyjnych średnicy 1000 mm | szt | 1
21 | D-03.02.01 | Budowa studni średnicy 630 mm | szt | 2
22 | D-03.02.01 | Wykonanie studzienek ściekowych betonowych o średnicy 0,5 m, wpust | szt | 2
23 | D-03.08.00 | Demontaż istniejących studzienek i wpustów | szt | 1
* | * | Razem | * | *
x | x | PODBUDOWY | x | x | x | x
24 | D-04.01.01 | Profilowanie i zagęszczanie koryta pod jezdnie, chodniki, zjazdy i opaskę, | m2 | 639.1
x | x | Podbudowa z mieszanki kruszywa niezwiązanego: | x | x
25 | D-04.04.02B | Wykonanie warstwy podbudowy grubości 30 cm z kruszywa łamanego (jezdnia, miejsca postojowe,wjazd) | m2 | 522.87
26 | D-04.04.02B | Wykonanie warstwy podbudowy grubości 20 cm z kruszywa łamanego (chodniki) | m2 | 116.23
* | * | Razem | * | *
x | x | NAWIERZCHNIE | x | x | x | x
27 | D-05.03.23A | Wykonanie nawierzchni z kostki z betonu wibroprasowanego grubości 8 cm na grys o frakcji 2/4 mm grubości 3cm (jezdnia) | m2 | 346.7
28 | D-05.03.23A | Wykonanie nawierzchni z kostki z betonu wibroprasowanego grubości 8 cm na grys o frakcji 2/4 mm grubości 3cm (miejsca postojowe) | m2 | 143.75
29 | D-05.03.23A | Wykonanie nawierzchni z kostki z betonu wibroprasowanego grubości 8 cm na grys o frakcji 2/4 mm grubości 3cm (chodniki) | m2 | 116.23
30 | D-05.03.23A | Wykonanie nawierzchni z kostki z betonu wibroprasowanego grubości 8 cm na grys o frakcji 2/4 mm grubości 3cm (zjazdy) | m2 | 32.42
31 | D-05.03.23G | Wykonanie przełożenia istniejących nawierzchni w zakresie nawiazania projektowanych ciągów komunikacyjnych (krawężników, obrzeży, nawierzchni jezdni i chodników) do istniejących ciągów komunikacyjnych z częściowym wykorzystaniem istniejących materiałów z rozbiórki | m2 | 14
* | * | Razem | * | *
x | x | URZĄDZENIA BEZPIECZEŃSTWA RUCHU | x | x
x | x | Oznakowanie: | x | x | x | x
x | D-07.02.01 | Wykonanie oznakowania pionowego | x | x | x | x
32 |  | Ustawienie słupków fi 70 mm z zasypaniem dołów i ubiciem warstwami | szt | 1
33 |  | Przymocowanie do gotowych słupków znaków typu B i C rozmiar mały | szt | 1
x | x | Oświetlenie ulic: | x | x | x | x
34 | D-07.07.01 | Montaż kompletnego słupa oświetleniowego wraz z fundamentem, oprawami oświetleniowymi i osprzętem: montaż słupów oświetlenia drogowego - 5szt. | szt. | 5
35 |  | montaż opraw - 5 szt. | szt | 5
36 | D-07.07.01 | Ułożenie rur ochronnych do linii kablowych wraz z robotami ziemnymi | m | 25
37 | D-07.07.01 | Przeciąganie linii kablowej w istniejących rurach ochronnych wraz z ceną kabla | m | 114.51
* | * | Razem | * | *
x | x | ELEMENTY ULIC | x | x | x | x
38 | D-08.03.01 | Ustawienie obrzeży betonowych 6x20cm na podsypce cementowo-piaskowej grubości 3 cm i ławie betonowej | m | 137.21
39 | D-08.01.01B | Ustawienie krawężników betonowych na podsypce cementowo-piaskowej grubości i ławie betonowej z oporem | m | 199.74
* | * | Razem | * | *
x | x | ROBOTY WYKOŃCZENIOWE | x | x | x | x
40 | D-01.02.04 | Przestawienie wygrodzeń zieleni, materiał z rozbiórki | m | 20.19
41 | D-09.01.01 | Humusowanie gr. 20 cm, obsianie mieszanką traw | m2 | 214.79
* | * | Razem | * | * | *
| KOSZTY NIEKWALIFIKOWANE NETTO: |  | * | * | *

## 5
FORMULAR CENOWY
Rozbudowa dróg gminnych pomiędzy ulicami : Fredry, Staszica, Matejki i 1-go Maja w Nowej Soli
Odcinek nr 5
Koszty niekwalifikowane - odcinek nr 5
Lp. | Nr Specyfikacji Technicznej | Wyszczególnienie elementów rozliczeniowych | jednostka |  | Cena jednostkowa zł*) | Wartość zł*)
|  |  | Nazwa | Ilość
1 | 2 | 3 | 4 | 5 | 6 | 7
x | x | ROBOTY PRZYGOTOWAWCZE | x | x | x | x
1 | D-01.01.01A | Roboty pomiarowe w terenie równinnym | km | 0.077
2 | D-01.02.04 | Rozbiórka istn. konstrukcji nawierzchni wraz z podbudową z wywozem materiału i opłatą utylizacyjną: nawierzchnia asfaltowa średniej grubości 12 cm na podbudowie z kruszywa o średniej grubości 30 cm - 414 65 m2 | m2 | 414.65
3 |  | nawierzchnia z płytek betonowych 30x30cm gr. 5 cm na podsypce cem-piask 3 cm i podbudowie z kruszywa o średniej grubości 23 cm - 195m2 | m2 | 195
4 |  | nawierzchnia z płytek betonowych 50x50cm gr. 5 cm na podsypce cem-piask 3 cm i podbudowie z kruszywa o średniej grubości 23 cm- 250m2 | m2 | 250
5 | D-01.02.04 | Rozbiórka krawężnika betonowego wraz z ławą betonową z wywozem materiału i opłatą utylizacyjną | m | 163.14
6 | D-01.02.04 | Rozbiórka obrzeża betonowego wraz z ławą betonową z wywozem materiału i opłatą utylizacyjną | m | 135.2
7 | D-01.02.02A | Usunięcie warstwy humusu gr 20 cm wywóz i ułożenie w pryzmy | m2 | 5.8
8 | D-01.02.04 | Demontaż istniejących lamp oświetlenia ulicznego wraz z wywozem, z zachowaniem ciągłości pracy obwodów oświetleniowych | szt | 2
9 | D-01.02.04 | Demontaż istniejącego(oznakowania pionowego, słupków wygrodzeniowych) z wywozem materiału: demontaż znaków pionowych - 2 szt. | szt | 2
10 |  | Regulacja położenia studzienek urządzeń podziemnych: woda - 5, hydrant - 1, gaz - 3 | szt | 9
11 |  | telekomunikacja - 4 | szt | 4
12 |  | kanalizacja - 10 | szt | 10
* | * | Razem | * | * | *
x | x | KANALIZACJA DESZCZOWA | x | x | x | x
13 | D-02.00.01, D-02.01.01 D-03.02.01 | Roboty ziemne ręczne 40% i mechaniczne 60% wykonywane w gruncie (opisany w dokumentacji badań podłoża gruntowego) wraz z transportem urobku samochodami samowyładowczymi, roboty pomiarowe, umocnienie wykopów, odwodnienie wykopów, igłofiltry, pompowanie, zabezpieczenie istniejących sieci, zabezpieczenie kabli energetycznych z założeniem rury dwudzielnej | m3 | 137.91
14 | D-03.02.01 | Zasypanie wykopów gruntem rodzimym doziarnionym 33% mieszanką 0-31.5, zagęszczeniem wraz z wykonaniem podsypki i obsybki | m3 | 128.23
15 | D-03.02.01 | Wykonanie rurociągów odprowadzających wody opadowe z rur PVC średnicy 250 mm wraz z kształtkami, próbą wodną szczelności i inspekcją wizyjną- monitoring | m | 77.53
16 | D-03.02.01 | Wykonanie rurociągów odprowadzających wody opadowe z rur PVC średnicy 160 mm wraz z kształtkami, próbą wodną szczelności i inspekcją wizyjną- monitoring | m | 4.62
17 | D-03.02.01 | Budowa studni rewizyjnych średnicy 1000 mm | szt | 3
18 | D-03.02.01 | Budowa studni średnicy 630 mm | szt | 1
19 | D-03.02.01 | Wykonanie studzienek ściekowych betonowych o średnicy 0,5 m, wpust | szt | 2
20 | D-03.08.00 | Demontaż istniejących studzienek i wpustów | szt | 3
* | * | Razem | * | * | *
x | x | PODBUDOWY | x | x | x | x
21 | D-04.01.01 | Profilowanie i zagęszczanie koryta pod jezdnie, chodniki, zjazdy i opaskę, | m2 | 699.55
x | x | Podbudowa z mieszanki kruszywa niezwiązanego: | x | x | x | x
22 | D-04.04.02B | Wykonanie warstwy podbudowy grubości 30 cm z kruszywa łamanego (jezdnia, miejsca postojowe,wjazd) | m2 | 573.71
23 | D-04.04.02B | Wykonanie warstwy podbudowy grubości 20 cm z kruszywa łamanego (chodniki) | m2 | 125.84
* | * | Razem | * | * | *
x | x | NAWIERZCHNIE | x | x | x | x
24 | D-05.03.23A | Wykonanie nawierzchni z kostki z betonu wibroprasowanego grubości 8 cm na grys o frakcji 2/4 mm grubości 3cm (jezdnia) | m2 | 307.33
25 | D-05.03.23A | Wykonanie nawierzchni z kostki z betonu wibroprasowanego grubości 8 cm na grys o frakcji 2/4 mm grubości 3cm (miejsca postojowe) | m2 | 215.63
26 | D-05.03.23A | Wykonanie nawierzchni z kostki z betonu wibroprasowanego grubości 8 cm na grys o frakcji 2/4 mm grubości 3cm (chodniki) | m2 | 125.84
27 | D-05.03.23A | Wykonanie nawierzchni z kostki z betonu wibroprasowanego grubości 8 cm na grys o frakcji 2/4 mm grubości 3cm (zjazdy) | m2 | 7
28 | D-05.03.23G | Wykonanie przełożenia istniejących nawierzchni w zakresie nawiazania projektowanych ciągów komunikacyjnych (krawężników, obrzeży, nawierzchni jezdni i chodników) do istniejących ciągów komunikacyjnych z częściowym wykorzystaniem istniejących materiałów z rozbiórki | m2 | 8
* | * | Razem | * | * | *
x | x | URZĄDZENIA BEZPIECZEŃSTWA RUCHU | x | x | x | x
x | x | Oznakowanie: | x | x | x | x
x | D-07.02.01 | Wykonanie oznakowania pionowego | x | x | x | x
29 |  | Ustawienie słupków fi 70 mm z zasypaniem dołów i ubiciem warstwami | szt | 3
30 |  | Przymocowanie do gotowych słupków znaków typu B i C rozmiar mały | szt | 3
x | x | Oświetlenie ulic: | x | x | x
31 | D-07.07.01 | Montaż kompletnego słupa oświetleniowego wraz z fundamentem, oprawami oświetleniowymi i osprzętem: montaż słupów oświetlenia drogowego - 4szt. | szt. | 4
32 |  | montaż opraw - 4 szt. | szt | 4
33 | D-07.07.01 | Przeciąganie linii kablowej w istniejących rurach ochronnych wraz z ceną kabla | m | 118.42
* | * | Razem | * | * | *
x | x | ELEMENTY ULIC | x | x | x | x
34 | D-08.03.01 | Ustawienie obrzeży betonowych 6x20cm na podsypce cementowo-piaskowej grubości 3 cm i ławie betonowej | m | 213.01
35 | D-08.01.01B | Ustawienie krawężników betonowych na podsypce cementowo-piaskowej grubości i ławie betonowej z oporem | m | 239.5
* | * | Razem | * | * | *
x | x | ROBOTY WYKOŃCZENIOWE | x | x | x | x
36 | D-01.02.04 | Przestawienie wygrodzeń zieleni, materiał z rozbiórki | m | 6
37 | D-09.01.01 | Humusowanie gr. 20 cm, obsianie mieszanką traw | m2 | 43.75
* | * | Razem | * | * | *
| KOSZTY NIEKWALIFIKOWANE NETTO: |  | * | * | *

## 6
FORMULAR CENOWY
Rozbudowa dróg gminnych pomiędzy ulicami : Fredry, Staszica, Matejki i 1-go Maja w Nowej Soli
Odcinek nr 6
Koszty niekwalifikowane - odcinek nr 6
Lp. | Nr Specyfikacji Technicznej | Wyszczególnienie elementów rozliczeniowych | Jednostka |  | Cena jednostkowa zł*) | Wartość zł*)
|  |  | Nazwa | Ilość
1 | 2 | 3 | 4 | 5 | 6 | 7
x | x | ROBOTY PRZYGOTOWAWCZE | x | x | x | x
1 | D-01.01.01A | Roboty pomiarowe w terenie równinnym | km | 0.06
2 | D-01.02.04 | Rozbiórka istn. konstrukcji nawierzchni wraz z podbudową z wywozem materiału i opłatą utylizacyjną: nawierzchnia asfaltowa średniej grubości 12 cm na podbudowie z kruszywa o średniej grubości 30 cm - 300 m2 | m2 | 300
3 |  | nawierzchnia z płytek betonowych 30x30cm gr. 5 cm na podsypce cem-piask 3 cm i podbudowie z kruszywa o średniej grubości 23 cm - 81m2 | m2 | 81
4 | D-01.02.04 | Rozbiórka krawężnika betonowego wraz z ławą betonową z wywozem materiału i opłatą utylizacyjną | m | 130
5 | D-01.02.04 | Rozbiórka obrzeża betonowego wraz z ławą betonową z wywozem materiału i opłatą utylizacyjną | m | 77
6 | D-01.02.02A | Usunięcie warstwy humusu gr 20 cm wywóz i ułożenie w pryzmy | m2 | 101
7 | D-03.08.00 | Ułożenie rur osłonowych na istniejącym uzbrojeniu podziemnym | m | 10
8 |  | Regulacja położenia studzienek urządzeń podziemnych: telekomunikacja - 2, | szt | 2
9 |  | kanalizacja - 1 | szt | 1
* | * | Razem | * | * | *
x | x | KANALIZACJA DESZCZOWA | x | x | x | x
10 | D-02.00.01, D-02.01.01, D-03.02.01 | Roboty ziemne ręczne 40% i mechaniczne 60% wykonywane w gruncie (opisany w dokumentacji badań podłoża gruntowego) wraz z transportem urobku samochodami samowyładowczymi, roboty pomiarowe, umocnienie wykopów, odwodnienie wykopów, igłofiltry, pompowanie, zabezpieczenie istniejących sieci, zabezpieczenie kabli energetycznych z założeniem rury dwudzielnej | m3 | 78
11 | D-03.02.01 | Zasypanie wykopów gruntem rodzimym doziarnionym 33% mieszanką 0-31.5, zagęszczeniem wraz z wykonaniem podsypki i obsybki | m3 | 72.72
12 | D-03.02.01 | Wykonanie rurociągów odprowadzających wody opadowe z rur PVC średnicy 250 mm wraz z kształtkami, próbą wodną szczelności i inspekcją wizyjną- monitoring | m | 17.5
13 | D-03.02.01 | Wykonanie rurociągów odprowadzających wody opadowe z rur PVC średnicy 160 mm wraz z kształtkami, próbą wodną szczelności i inspekcją wizyjną- monitoring | m | 8
14 | D-03.02.01 | Budowa studni rewizyjnych średnicy 1000 mm | szt | 1
15 | D-03.02.01 | Wykonanie studzienek ściekowych betonowych o średnicy 0,5 m, wpust | szt | 2
* | * | Razem | * | * | *
x | x | PODBUDOWY | x | x | x | x
16 | D-04.01.01 | Profilowanie i zagęszczanie koryta pod jezdnie, chodniki, zjazd i opaskę, | m2 | 533
17 | D-04.04.02B | Wykonanie warstwy podbudowy grubości 30 cm z kruszywa łamanego (jezdnia, miejsca postojowe, zjazd) | m2 | 352.5
18 | D-04.04.02B | Wykonanie warstwy podbudowy grubości 20 cm z kruszywa łamanego (chodniki) | m2 | 180
* | * | Razem | * | * | *
x | x | NAWIERZCHNIE | x | x | x | x
19 | D-05.03.13A | Nawierzchnie z mieszanki mastyksowo-grysowej SMA 0/11, grubość warstwy ścieralnej po zagęszczeniu 5 cm | m2 | 28.26
17 | D-05.03.05B | Wykonanie nawierzchni z kostki z betonu wibroprasowanego grubości 8 cm na grys o frakcji 2/4 mm grubości 3cm (jezdnia) | m2 | 300
18 | D-05.03.23A | Wykonanie nawierzchni z kostki z betonu wibroprasowanego grubości 8 cm na grys o frakcji 2/4 mm grubości 3cm(chodniki) | m2 | 180
19 | D-05.03.23A | Wykonanie nawierzchni z kostki z betonu wibroprasowanego grubości 8 cm na grys o frakcji 2/4 mm grubości 3cm (zjazdy) | m2 | 52.5
* | * | Razem | * | * | *
x | x | URZĄDZENIA BEZPIECZEŃSTWA RUCHU | x | x
x | x | Oznakowanie: | x | x | x | x
x | D-07.02.01 | Wykonanie oznakowania pionowego | x | x | x | x
20 |  | Ustawienie słupków fi 70 mm z zasypaniem dołów i ubiciem warstwami | szt | 2
21 |  | Przymocowanie do gotowych słupków znaków typu A rozmiar średni | szt | 1
22 |  | Przymocowanie do gotowych słupków znaków typu B rozmiar średni | szt | 1
23 |  | Przymocowanie do gotowych słupków znaków typu D rozmiar średni | szt | 3
24 |  | Przymocowanie do gotowych słupków znaków typu T | szt | 1
25 | D-07.07.01 | Montaż kompletnego słupa oświetleniowego wraz z fundamentem, oprawami oświetleniowymi i osprzętem montaż słupów oświetlenia drogowego - 3szt. | szt. | 3
26 |  | montaż opraw - 3 szt. | szt | 3
27 | D-07.07.01 | Ułożenie rur ochronnych do linii kablowych wraz z robotami ziemnymi | m | 11
28 | D-07.07.01 | Przeciąganie linii kablowej w istniejących rurach ochronnych wraz z ceną kabla | m | 50
* | * | Razem | * | * | *
x | x | ELEMENTY ULIC | x | x | x | x
29 | D-08.03.01 | Ustawienie obrzeży betonowych 6x20cm na podsypce cementowo-piaskowej grubości 3 cm i ławie betonowej | m | 77
30 | D-08.01.01B | Ustawienie krawężników betonowych na podsypce cementowo-piaskowej grubości i ławie betonowej z oporem | m | 130
* | * | Razem | * | * | *
x | x | ROBOTY WYKOŃCZENIOWE | x | x | x | x
31 | D-09.01.01 | Humusowanie gr. 20 cm, obsianie mieszanką traw | m2 | 101
| KOSZTY NIEKWALIFIKOWANE NETTO: |  | * | * | *